## 说明
固定骨阻 10 kΩ · 两组母线（5 V / 8 V）× 五个设定值 —— VBUS 等效负载
测试条件
电路：ltspice/full_bus.asc 同一网表（8V LDO ＋ 3.3V LDO ＋ OPAx333 ＋ 2N7002 ＋ 骨负载）；sink 网表内联并把 R10 参数化（sink.inc 固定 R10=3k，重名会报错）。
两组母线：VBUS = 5 V（8 V 轨进 dropout 直通，BONE_P = 4.9991 V）与 VBUS = 8 V（BONE_P = 8.0016 V）。
五个设定值：10 / 20 / 50 / 100 / 200 µA，通过 R10 = 0.3 V/I_set 实现（30k/15k/6k/3k/1.5k Ω），因此 I·R10 ≡ 0.3 V、漏极所需地电平下限恒为 0.345 V。
骨负载固定为理想电阻 R_BONE = 10 kΩ（每个组合另加 0.9×/1.2× 预期拐点两点，用于实测夹出该组合的顺从上限）。共 30 个工作点。
仿真：LTspice 26 批处理，.tran 30m startup，取 27~30 ms 稳态平均；原厂 OPAx333/2N7002 模型，两颗 LDO 为自制近似模型。
交叉验证：8 V / 100 µA / 10 kΩ 与既有运行一致（I_bone 99.782 µA、I_bus 164.801 µA、Req 48.543 kΩ）。
主要结论
1. 等效负载随设定值升高而下降，但两组母线的**偏置不同**：5 V 母线 60.52 µA、8 V 母线 65.02 µA（都与设定值无关）。
2. 同一设定值下，8 V 母线的 Req 约为 5 V 母线的 1.6 倍 —— 因为 Req = V_BUS/(I_set + 偏置)，分子大 1.6 倍、分母几乎相同。
3. R_BONE = 10 kΩ 在全部 10 个组合中都位于恒流档（余量最小的是 5 V/200 µA，实测拐点在 21–28 kΩ，仍有 ≥2.1 倍余量）。
4. 母线电流的有用占比（骨流/I_bus）：8 V 母线 13.1% → 75.4%，5 V 母线 13.9% → 76.8%（低设定值下大部分电流耗在电路自身）。
5. 骨端电压只由设定值决定（V_bone = I_bone × 10 kΩ，两组母线完全相同：0.0978 → 1.9978 V），这是 10 kΩ 固定负载的直接推论。
6. 实测拐点（区间下界/上界，kΩ）：8 V 母线 689/919、345/460、138/184、69/92、34/46；5 V 母线 419/559、210/279、84/112、42/56、21/28（对应 10/20/50/100/200 µA）。
单位与列说明
工作表 固定负载_10k：10 行主表（2 母线 × 5 设定值）。工作表 拐点校核：20 行（每组合 2 点）。工作表 汇总对比：每个组合一行的关键量。
状态位 regulating = V(I_SENSE) 与 V(I_SET) 相等；out_of_compliance = 环路饱和（V(OUTA) ≈ 3.271 V）。
有用占比 = I_bone / I_bus。P_bone = I_bone² × R_BONE；P_FET = I_bone × (V(BONE_N) − V(I_SENSE))。
SI 单位原始数据见 data/BONE_10k_5V8V_IREF_grid.csv。

## 固定负载_10k
V_bus (V) | I_set (µA) | R10 (kΩ) | R_BONE (kΩ) | 状态 | I_bone (µA) | V_bone (V) | V(BONE_N) (V) | V(OUTA) (V) | I_bus (µA) | Req_VBUS (kΩ) | 偏置 (µA) | 有用占比 (%) | P_bone (µW) | P_FET (µW)
5 | 10 | 30 | 10 | 恒流 | 9.7837 | 0.097837 | 4.9018 | 2.4636 | 70.3009 | 71.1228 | 60.5172 | 13.917 | 0.95722 | 45.0226
5 | 20 | 15 | 10 | 恒流 | 19.7834 | 0.19783 | 4.8017 | 2.4667 | 80.3008 | 62.2659 | 60.5174 | 24.6366 | 3.9138 | 89.0593
5 | 50 | 6 | 10 | 恒流 | 49.7827 | 0.49783 | 4.5015 | 2.4729 | 110.3004 | 45.3307 | 60.5178 | 45.1337 | 24.7831 | 209.1643
5 | 100 | 3 | 10 | 恒流 | 99.7818 | 0.99782 | 4.0013 | 2.4798 | 160.301 | 31.1913 | 60.5192 | 62.2465 | 99.5641 | 369.3187
5 | 200 | 1.5 | 10 | 恒流 | 199.7804 | 1.9978 | 3.0007 | 2.4896 | 260.2986 | 19.2087 | 60.5181 | 76.7505 | 399.1222 | 539.5447
8 | 10 | 30 | 10 | 恒流 | 9.7838 | 0.097838 | 7.9017 | 2.4636 | 74.8019 | 106.9492 | 65.0181 | 13.0796 | 0.95722 | 74.3736
8 | 20 | 15 | 10 | 恒流 | 19.7834 | 0.19783 | 7.8017 | 2.4667 | 84.8018 | 94.3377 | 65.0184 | 23.329 | 3.9138 | 148.409
8 | 50 | 6 | 10 | 恒流 | 49.7827 | 0.49783 | 7.5015 | 2.4729 | 114.8014 | 69.6856 | 65.0187 | 43.3642 | 24.7831 | 358.511
8 | 100 | 3 | 10 | 恒流 | 99.7818 | 0.99782 | 7.0012 | 2.4798 | 164.8007 | 48.5435 | 65.019 | 60.5469 | 99.5641 | 668.6614
8 | 200 | 1.5 | 10 | 恒流 | 199.7804 | 1.9978 | 6.0007 | 2.4896 | 264.7995 | 30.2115 | 65.0191 | 75.4459 | 399.1222 | 1138.8807

## 拐点校核
V_bus (V) | I_set (µA) | R_BONE (kΩ) | 点类型 | 状态 | I_bone (µA) | I_bus (µA) | Req_VBUS (kΩ)
5 | 10 | 10 | 固定负载 | 恒流 | 9.7837 | 70.3009 | 71.1228
5 | 10 | 419 | 拐点下界 | 恒流 | 9.7836 | 70.3009 | 71.1228
5 | 10 | 559 | 拐点上界 | 越限 | 8.4729 | 69.0748 | 72.3853
5 | 20 | 10 | 固定负载 | 恒流 | 19.7834 | 80.3008 | 62.2659
5 | 20 | 210 | 拐点下界 | 恒流 | 19.7833 | 80.3008 | 62.2659
5 | 20 | 279 | 拐点上界 | 越限 | 16.9898 | 77.5919 | 64.4397
5 | 50 | 10 | 固定负载 | 恒流 | 49.7827 | 110.3004 | 45.3307
5 | 50 | 84 | 拐点下界 | 恒流 | 49.7825 | 110.3004 | 45.3307
5 | 50 | 112 | 拐点上界 | 越限 | 42.3514 | 102.9536 | 48.5656
5 | 100 | 10 | 固定负载 | 恒流 | 99.7818 | 160.301 | 31.1913
5 | 100 | 42 | 拐点下界 | 恒流 | 99.7816 | 160.2998 | 31.1916
5 | 100 | 56 | 拐点上界 | 越限 | 84.7113 | 145.3133 | 34.4084
5 | 200 | 10 | 固定负载 | 恒流 | 199.7804 | 260.2986 | 19.2087
5 | 200 | 21 | 拐点下界 | 恒流 | 199.7803 | 260.2986 | 19.2087
5 | 200 | 28 | 拐点上界 | 越限 | 169.4111 | 230.0124 | 21.738
8 | 10 | 10 | 固定负载 | 恒流 | 9.7838 | 74.8019 | 106.9492
8 | 10 | 689 | 拐点下界 | 恒流 | 9.7837 | 74.8026 | 106.9482
8 | 10 | 919 | 拐点上界 | 越限 | 8.4199 | 73.5229 | 108.8097
8 | 20 | 10 | 固定负载 | 恒流 | 19.7834 | 84.8018 | 94.3377
8 | 20 | 345 | 拐点下界 | 恒流 | 19.7833 | 84.8018 | 94.3377
8 | 20 | 460 | 拐点上界 | 越限 | 16.8315 | 81.9348 | 97.6386
8 | 50 | 10 | 固定负载 | 恒流 | 49.7827 | 114.8014 | 69.6856
8 | 50 | 138 | 拐点下界 | 恒流 | 49.7826 | 114.8014 | 69.6856
8 | 50 | 184 | 拐点上界 | 越限 | 42.0918 | 107.1951 | 74.6303
8 | 100 | 10 | 固定负载 | 恒流 | 99.7818 | 164.8007 | 48.5435
8 | 100 | 69 | 拐点下界 | 恒流 | 99.7817 | 164.8008 | 48.5435
8 | 100 | 92 | 拐点上界 | 越限 | 84.1889 | 149.292 | 53.5863
8 | 200 | 10 | 固定负载 | 恒流 | 199.7804 | 264.7995 | 30.2115
8 | 200 | 34 | 拐点下界 | 恒流 | 199.7803 | 264.7995 | 30.2115
8 | 200 | 46 | 拐点上界 | 越限 | 168.3708 | 233.4732 | 34.2652

## 汇总对比
V_bus (V) | I_set (µA) | I_bone (µA) | I_bus (µA) | Req_VBUS (kΩ) | 偏置 (µA) | 有用占比 (%) | 拐点下界 (kΩ) | 拐点上界 (kΩ) | 余量 ≥ (×)
5 | 10 | 9.7837 | 70.3009 | 71.1228 | 60.5172 | 13.917 | 419 | 559 | 41.9
8 | 10 | 9.7838 | 74.8019 | 106.9492 | 65.0181 | 13.0796 | 689 | 919 | 68.9
5 | 20 | 19.7834 | 80.3008 | 62.2659 | 60.5174 | 24.6366 | 210 | 279 | 21
8 | 20 | 19.7834 | 84.8018 | 94.3377 | 65.0184 | 23.329 | 345 | 460 | 34.5
5 | 50 | 49.7827 | 110.3004 | 45.3307 | 60.5178 | 45.1337 | 84 | 112 | 8.4
8 | 50 | 49.7827 | 114.8014 | 69.6856 | 65.0187 | 43.3642 | 138 | 184 | 13.8
5 | 100 | 99.7818 | 160.301 | 31.1913 | 60.5192 | 62.2465 | 42 | 56 | 4.2
8 | 100 | 99.7818 | 164.8007 | 48.5435 | 65.019 | 60.5469 | 69 | 92 | 6.9
5 | 200 | 199.7804 | 260.2986 | 19.2087 | 60.5181 | 76.7505 | 21 | 28 | 2.1
8 | 200 | 199.7804 | 264.7995 | 30.2115 | 65.0191 | 75.4459 | 34 | 46 | 3.4