## 说明
固定骨阻 30 kΩ · 5 V / 8 V 母线 × 五个设定值 —— 跨过顺从边界的对照组
测试条件
电路：ltspice/full_bus.asc 同一网表；sink 网表内联并把 R10 参数化（sink.inc 固定 R10=3k，重名会报错）。
骨负载固定为理想电阻 R_BONE = 30 kΩ（是上一组 10 kΩ 的 3 倍）。
两组母线：VBUS = 5 V（BONE_P = 4.9991 V）、VBUS = 8 V（BONE_P = 8.0016 V）；五个设定值靠 R10 = 0.3 V/I_set 实现。
共 14 个工作点 = 10 个主点（2 母线 × 5 设定值）+ 4 个边界细化点（8 V/200 µA 的 38/42 kΩ、5 V/200 µA 的 24/26 kΩ）。
仿真：LTspice 26 批处理，.tran 30m startup，取 27~30 ms 稳态平均；原厂 OPAx333/2N7002 模型。
交叉验证：8 V 各档与 10 kΩ 组逐位相同（见工作表 与10k组对照），证明顺从区内固定负载不影响结果。
主要结论
1. 顺从区内，把固定骨阻从 10 kΩ 换成 30 kΩ，VBUS 等效负载逐位不变：10 个组合里 9 个与 10 kΩ 组的 Req 完全一致（ΔReq ≤ 0.001 kΩ、ΔI_bone ≤ 0.000 µA）。这直接验证了「骨阻在合理区间内改变不影响等效负载」。
2. 唯一例外：5 V / 200 µA。该档实测顺从上限在 21–24 kΩ 之间（21 kΩ 恒流取自 10 kΩ 组，24 kΩ 越限为本组实测），30 kΩ 已被顶出恒流档。
3. 越限后骨流从设定 200 µA 塌到 158.658 µA，与欧姆极限 4.9991 V/(30+1.5) kΩ = 158.7 µA 一致；I_bus = 219.261 µA、Req = 22.804 kΩ，而解析线预测 19.21 kΩ —— 越限后等效负载变轻。
4. 次紧的一档是 8 V / 200 µA：边界细化把上限夹在 38–42 kΩ 之间（38 kΩ 仍守 199.780 µA、42 kΩ 掉到 183.850 µA），30 kΩ 余量约 1.27 倍。
5. 其余 8 个组合余量都很大：5 V 母线 10/20/50/100 µA 的上限 419–559 / 210–279 / 84–112 / 42–56 kΩ；8 V 母线同档 689–919 / 345–460 / 138–184 / 69–92 kΩ（前一组实测）。
6. 其余 8 个组合的余量都很大：5 V 母线 10/20/50/100 µA 的上限为 419–559 / 210–279 / 84–112 / 42–56 kΩ；8 V 母线同档为 689–919 / 345–460 / 138–184 / 69–92 kΩ（前一组实测）。
单位与列说明
工作表 固定负载_30k：10 行主表；边界细化：4 行；与10k组对照：10 行（两组同组合的 Req/I_bone/I_bus 及差值）。
状态位 regulating = V(I_SENSE) 与 V(I_SET) 相等；out_of_compliance = 环路饱和（V(OUTA) ≈ 3.271 V），电流由 V_BONE_P/(R_BONE+R10) 决定。
有用占比 = I_bone / I_bus；P_bone = I_bone² × R_BONE；P_FET = I_bone × (V(BONE_N) − V(I_SENSE))。
SI 单位原始数据见 data/BONE_30k_5V8V_IREF_grid.csv。

## 固定负载_30k
V_bus (V) | I_set (µA) | R10 (kΩ) | R_BONE (kΩ) | 状态 | I_bone (µA) | V_bone (V) | V(BONE_N) (V) | V(OUTA) (V) | I_bus (µA) | Req_VBUS (kΩ) | 偏置 (µA) | 有用占比 (%) | P_bone (µW) | P_FET (µW)
5 | 10 | 30 | 30 | 恒流 | 9.7837 | 0.29351 | 4.7061 | 2.4636 | 70.3009 | 71.1228 | 60.5172 | 13.917 | 2.8717 | 43.1082
5 | 20 | 15 | 30 | 恒流 | 19.7834 | 0.5935 | 4.406 | 2.4667 | 80.2988 | 62.2674 | 60.5154 | 24.6372 | 11.7415 | 81.2316
5 | 50 | 6 | 30 | 恒流 | 49.7827 | 1.4935 | 3.5059 | 2.4729 | 110.3005 | 45.3307 | 60.5178 | 45.1337 | 74.3494 | 159.598
5 | 100 | 3 | 30 | 恒流 | 99.7818 | 2.9935 | 2.0056 | 2.4798 | 160.2998 | 31.1916 | 60.5181 | 62.247 | 298.692 | 170.1906
5 | 200 | 1.5 | 30 | 越限 | 158.6582 | 4.7597 | 0.23899 | 3.2711 | 219.2612 | 22.8039 | 60.603 | 72.3604 | 755.1728 | 0.086382
8 | 10 | 30 | 30 | 恒流 | 9.7838 | 0.29351 | 7.7061 | 2.4636 | 74.8019 | 106.9492 | 65.0181 | 13.0796 | 2.8717 | 72.4592
8 | 20 | 15 | 30 | 恒流 | 19.7834 | 0.5935 | 7.406 | 2.4667 | 84.8018 | 94.3377 | 65.0184 | 23.329 | 11.7415 | 140.5813
8 | 50 | 6 | 30 | 恒流 | 49.7827 | 1.4935 | 6.5059 | 2.4729 | 114.8014 | 69.6856 | 65.0187 | 43.3642 | 74.3494 | 308.9447
8 | 100 | 3 | 30 | 恒流 | 99.7818 | 2.9935 | 5.0056 | 2.4798 | 164.8007 | 48.5435 | 65.019 | 60.5469 | 298.6922 | 469.5333
8 | 200 | 1.5 | 30 | 恒流 | 199.7804 | 5.9934 | 2.0051 | 2.4896 | 264.7995 | 30.2115 | 65.0191 | 75.4459 | 1197.3663 | 340.6364

## 边界细化
V_bus (V) | I_set (µA) | R_BONE (kΩ) | 点类型 | 状态 | I_bone (µA) | I_bus (µA) | Req_VBUS (kΩ)
5 | 200 | 24 | 边界细化 | 越限 | 195.975 | 256.572 | 19.4877
5 | 200 | 26 | 边界细化 | 越限 | 181.7275 | 242.3268 | 20.6333
8 | 200 | 38 | 边界细化 | 恒流 | 199.7802 | 264.7995 | 30.2115
8 | 200 | 42 | 边界细化 | 越限 | 183.8496 | 248.9495 | 32.135

## 与10k组对照
V_bus (V) | I_set (µA) | 状态 | 30 kΩ: Req (kΩ) | 10 kΩ: Req (kΩ) | ΔReq (kΩ) | 30 kΩ: I_bone (µA) | 10 kΩ: I_bone (µA) | ΔI_bone (µA)
5 | 10 | 恒流 | 71.1228 | 71.1228 | 3.0959e-06 | 9.7837 | 9.7837 | -2.3569e-07
8 | 10 | 恒流 | 106.9492 | 106.9492 | -2.4346e-05 | 9.7838 | 9.7838 | -1.7045e-07
5 | 20 | 恒流 | 62.2674 | 62.2659 | 0.0014979 | 19.7834 | 19.7834 | 3.5996e-06
8 | 20 | 恒流 | 94.3377 | 94.3377 | -3.0689e-05 | 19.7834 | 19.7834 | -3.345e-07
5 | 50 | 恒流 | 45.3307 | 45.3307 | 2.6252e-05 | 49.7827 | 49.7827 | -5.832e-07
8 | 50 | 恒流 | 69.6856 | 69.6856 | -2.7458e-05 | 49.7827 | 49.7827 | -9.437e-07
5 | 100 | 恒流 | 31.1916 | 31.1913 | 0.00025108 | 99.7818 | 99.7818 | -3.6417e-05
8 | 100 | 恒流 | 48.5435 | 48.5435 | -3.0856e-05 | 99.7818 | 99.7818 | -2.823e-07
5 | 200 | 越限 | 22.8039 | 19.2087 | 3.5952 | 158.6582 | 199.7804 | -41.1222
8 | 200 | 恒流 | 30.2115 | 30.2115 | 3.6399e-05 | 199.7804 | 199.7804 | -2.7455e-05