## 说明
VBUS = 5 V · 设定 100 µA —— VBUS 端口等效负载与骨负载对应关系
测试条件
电路：ltspice/full_bus.asc 的同一网表（8V LDO ST715_APPROX + 3.3V LDO MCP1703A33_APPROX + OPAx333 + 2N7002 + BONE 负载）
VBUS = 5 V 固定；恒流沉设定 100 µA（实测送到骨负载的是 99.782 µA）
母线 5 V 时 8 V 轨处于 dropout 直通：BONE_P = 4.9991 V；3.3 V 轨仍稳压，所以设定电流与 8 V 母线相同
骨负载 R_BONE 为纯电阻测试件，0.5 kΩ → 1 MΩ 共 23 点（拐点附近 42–55 kΩ 加密）
仿真：LTspice 26 批处理，.tran 30m startup，取 27~30 ms 稳态平均（.meas tran AVG）
模型可信度：OPAx333 / 2N7002 为原厂模型；两颗 LDO 与 TVS 为自制近似模型（直流电流收支可信，dropout 精确位置与稳定性不可信）
主要结论
1. 恒流档（R_BONE ≤ 47 kΩ）：I_bone 恒为 99.782 µA，I_bus 恒为 160.300 µA → Req = 5 V/I_bus = 31.191 kΩ，与骨阻完全无关。
2. 拐点在 47~48 kΩ 之间（47 kΩ 仍守 99.781 µA，48 kΩ 掉到 97.997 µA）。理论值 (4.9991−0.345)/99.782 µA = 46.7 kΩ。
3. 越限后环路失效（V(OUTA) 2.48 V → 3.271 V），电流改由 I = 4.9991 V/(R_BONE + 3 kΩ) 决定，与骨阻成反比。
4. 越限后 VBUS 等效负载变轻：I_bus 降到 65.612 µA（1 MΩ），Req 升到 76.205 kΩ，渐近上限约 82.6 kΩ（受 60.5 µA 固定偏置限制）。
5. 与 8 V 母线对照（见工作表 5V_vs_8V_对照）：平台电流相同（99.782 µA，因为设定电流比例于 3.3 V 轨而非母线），但拐点从约 77 kΩ 前移到约 47 kΩ，Req 平台从 48.544 kΩ 降到 31.192 kΩ，渐近上限从 123 kΩ 降到 82.6 kΩ —— 母线越低，能驱动的骨阻上限越低。
6. 骨上功耗峰值出现在临界点 47 kΩ：467.9 µW（8 V 母线时为 766.6 µW @77 kΩ）。
数据来源与列说明
数据来源：本目录 data/BONE_5V100uA_curve.csv，由 LTspice 批处理直接输出；CSV 为 SI 单位。
本表单位采用工程单位（µA / kΩ / µW / V）。
状态位 regulating = V(I_SENSE) 与 V(I_SET) 相等（恒流正常）；out_of_compliance = 环路饱和、电流由电阻分压决定。
P_bone = I_bone² × R_BONE；P_FET = I_bone × (V(BONE_N) − V(I_SENSE))。
解析模型：I_bone = min( V_3V3/(11·R10) − 218nA , V_BONE_P/(R_BONE + R10) )。
工作表 5V_vs_8V_对照 只列出两次扫描共有的骨阻点（13 点）；各次扫描分辨率不同的区间不插值、不补数。

## BONE扫描_5V_100uA
R_BONE (kΩ) | 状态 | I_bone (µA) | V_bone (V) | V(BONE_N) (V) | V(OUTA) (V) | V(I_SENSE) (V) | V(I_SET) (V) | I_bus (µA) | Req_VBUS (kΩ) | P_bone (µW) | P_FET (µW)
0.5 | 恒流 | 99.7818 | 0.049891 | 4.9492 | 2.4798 | 0.3 | 0.3 | 160.3024 | 31.1911 | 4.9782 | 463.9046
1 | 恒流 | 99.7818 | 0.099782 | 4.8993 | 2.4798 | 0.3 | 0.3 | 160.3008 | 31.1914 | 9.9564 | 458.9263
2 | 恒流 | 99.7818 | 0.19956 | 4.7995 | 2.4798 | 0.3 | 0.3 | 160.2998 | 31.1916 | 19.9128 | 448.9699
5 | 恒流 | 99.7818 | 0.49891 | 4.5002 | 2.4798 | 0.3 | 0.3 | 160.2998 | 31.1916 | 49.782 | 419.1007
10 | 恒流 | 99.7818 | 0.99782 | 4.0013 | 2.4798 | 0.3 | 0.3 | 160.301 | 31.1913 | 99.5641 | 369.3187
22 | 恒流 | 99.7818 | 2.1952 | 2.8039 | 2.4798 | 0.3 | 0.3 | 160.2998 | 31.1916 | 219.0409 | 249.8418
30 | 恒流 | 99.7818 | 2.9935 | 2.0056 | 2.4798 | 0.3 | 0.3 | 160.2998 | 31.1916 | 298.692 | 170.1906
39 | 恒流 | 99.7817 | 3.8915 | 1.1076 | 2.4798 | 0.3 | 0.3 | 160.2998 | 31.1915 | 388.2989 | 80.5832
42 | 恒流 | 99.7816 | 4.1908 | 0.80825 | 2.4798 | 0.3 | 0.3 | 160.2998 | 31.1916 | 418.1678 | 50.7142
44 | 恒流 | 99.7816 | 4.3904 | 0.60869 | 2.4798 | 0.3 | 0.3 | 160.2998 | 31.1916 | 438.0804 | 30.8015
45 | 恒流 | 99.7816 | 4.4902 | 0.50891 | 2.4798 | 0.3 | 0.3 | 160.2998 | 31.1916 | 448.0368 | 20.8451
46 | 恒流 | 99.7816 | 4.59 | 0.40913 | 2.4798 | 0.3 | 0.3 | 160.2998 | 31.1916 | 457.993 | 10.8888
47 | 恒流 | 99.781 | 4.6897 | 0.30937 | 2.4853 | 0.3 | 0.3 | 160.2998 | 31.1916 | 467.9441 | 0.93512
48 | 越限 | 97.9969 | 4.7039 | 0.29524 | 3.2709 | 0.29488 | 0.3 | 158.5948 | 31.5269 | 460.9632 | 0.034582
50 | 越限 | 94.2996 | 4.715 | 0.28413 | 3.2709 | 0.2838 | 0.3 | 154.8986 | 32.2792 | 444.6207 | 0.031709
55 | 越限 | 86.1716 | 4.7394 | 0.25972 | 3.271 | 0.25942 | 0.3 | 146.7731 | 34.0662 | 408.4053 | 0.025928
62 | 越限 | 76.8929 | 4.7674 | 0.23185 | 3.2711 | 0.23159 | 0.3 | 137.4973 | 36.3643 | 366.5762 | 0.020174
70 | 越限 | 68.4673 | 4.7927 | 0.20655 | 3.2712 | 0.20632 | 0.3 | 129.0743 | 38.7374 | 328.1442 | 0.015677
90 | 越限 | 53.7445 | 4.837 | 0.16234 | 3.2712 | 0.16217 | 0.3 | 114.3561 | 43.7231 | 259.9629 | 0.0093424
120 | 越限 | 40.637 | 4.8764 | 0.12298 | 3.2712 | 0.12286 | 0.3 | 101.2526 | 49.3814 | 198.1642 | 0.0051934
220 | 越限 | 22.4148 | 4.9313 | 0.068273 | 3.2712 | 0.068206 | 0.3 | 83.0405 | 60.2116 | 110.5333 | 0.0015232
470 | 越限 | 10.5679 | 4.9669 | 0.032707 | 3.2712 | 0.032675 | 0.3 | 71.1927 | 70.2319 | 52.4895 | 0.00033104
1000 | 越限 | 4.9837 | 4.9837 | 0.015942 | 3.2712 | 0.015928 | 0.3 | 65.6124 | 76.2051 | 24.8372 | 7.2872e-05

## 5V_vs_8V_对照
R_BONE (kΩ) | 5 V 状态 | 5 V I_bone (µA) | 5 V Req_VBUS (kΩ) | 8 V 状态 | 8 V I_bone (µA) | 8 V Req_VBUS (kΩ) | ΔI_bone (µA) | ΔReq (kΩ)
0.5 | 恒流 | 99.7818 | 31.1911 | 恒流 | 99.7818 | 48.5435 | 1.6324e-05 | -17.3524
1 | 恒流 | 99.7818 | 31.1914 | 恒流 | 99.7818 | 48.5435 | -1.3062e-06 | -17.3521
2 | 恒流 | 99.7818 | 31.1916 | 恒流 | 99.7818 | 48.5435 | -2.5796e-06 | -17.3519
5 | 恒流 | 99.7818 | 31.1916 | 恒流 | 99.7818 | 48.5436 | -4.076e-05 | -17.352
10 | 恒流 | 99.7818 | 31.1913 | 恒流 | 99.7818 | 48.5435 | 6.2782e-06 | -17.3522
22 | 恒流 | 99.7818 | 31.1916 | 恒流 | 99.7818 | 48.5435 | -3.1359e-06 | -17.3519
39 | 恒流 | 99.7817 | 31.1915 | 恒流 | 99.7818 | 48.5435 | -0.00012171 | -17.352
50 | 越限 | 94.2996 | 32.2792 | 恒流 | 99.7818 | 48.5435 | -5.4822 | -16.2643
62 | 越限 | 76.8929 | 36.3643 | 恒流 | 99.7818 | 48.5434 | -22.8889 | -12.1791
90 | 越限 | 53.7445 | 43.7231 | 越限 | 85.9992 | 52.9445 | -32.2547 | -9.2214
220 | 越限 | 22.4148 | 60.2116 | 越限 | 35.8671 | 79.2196 | -13.4523 | -19.008
470 | 越限 | 10.5679 | 70.2319 | 越限 | 16.9102 | 97.5209 | -6.3423 | -27.289
1000 | 越限 | 4.9837 | 76.2051 | 越限 | 7.9747 | 109.4372 | -2.991 | -33.2321