## 说明
设定位电流扫描（10 / 20 / 50 / 100 / 200 µA）—— 对 VBUS 等效负载的影响
测试条件
电路：ltspice/full_bus.asc 同一网表；本组把 inc/sink.inc 内联并把 R10 参数化（sink.inc 固定 R10=3k，重名会让 deck 直接报错），其余元件与连接完全一致。
调节方式：保持 0.3 V 基准（R5/R7）不变，改采样电阻 R10 = 0.3 V / I_set → 30k / 15k / 6k / 3k / 1.5k Ω。这是真实硬件改设定值的方式。
因为 I·R10 ≡ 0.3 V 恒成立，MOSFET 漏极所需的地电平下限与设定值无关（≈0.345 V），所以顺从上限严格按 1/I_set 变化。
VBUS = 8 V 固定；8V 轨稳压，BONE_P = 8.0016 V。骨阻每个设定值取 9 点，围绕各自预期拐点加密。
仿真：LTspice 26 批处理，.tran 30m startup，取 27~30 ms 稳态平均；原厂 OPAx333 / 2N7002 模型，两颗 LDO 为自制近似模型。
交叉验证：IREF=100 µA / R10=3 kΩ / R_BONE=1 kΩ 与既有 8 V 运行结果一致到 0.0002%（I_bone 99.7818 vs 99.7816 µA）。
主要结论
1. 等效负载随设定电流减小而增大，但**不是反比**：设定 200→10 µA，I_bus 只从 264.8 降到 74.8 µA（3.5 倍），因为电路自身有 65.02 µA 的固定偏置（8V 反馈分压 + 3.3V 轨负载 + 三颗器件静态电流），它与设定值完全无关。
2. 由此 R_eq = V_BUS/(I_set + 65.0 µA)：107.0 / 94.3 / 69.7 / 48.5 / 30.2 kΩ（10/20/50/100/200 µA）。设定值再小，等效负载也不会超过 8 V/65.0 µA ≈ 123 kΩ。
3. 母线电流里真正流过骨负载的比例（有用占比）：13.1% / 23.3% / 43.4% / 60.5% / 75.4%。低设定值下大部分母线电流耗在电路自身，'省电'效果远低于预期。
4. 顺从上限严格 ∝ 1/I_set：766 / 383 / 153 / 77 / 38 kΩ（R_max × I_bone ≈ 7.5–7.7 V 恒定，即那 0.345 V 漏极余量）。降到 10 µA 可驱动的骨阻是 100 µA 时的 10 倍。
5. 但设定精度随之变差：R9 = 10 MΩ 造成 **固定 −0.22 µA**（不是百分比）的误差，所以 10 µA 时相对误差 −2.16%，200 µA 时只有 −0.11%。低设定值需要单独校准。
6. 功耗：骨上功耗峰值（出现在各自临界点）73.3 / 149.9 / 379.2 / 766.6 / 1516.7 µW；FET 最坏耗散（骨阻接近短路时）75 / 152 / 381 / 758 / 1498 µW —— 设定值越高器件越热，低设定值下整体功耗小得多。
单位与列说明
工作表 IREF扫描_8V：45 行逐点数据（工程单位）。工作表 IREF汇总：每个设定值一行的汇总。
状态位 regulating = V(I_SENSE) 与 V(I_SET) 相等；out_of_compliance = 环路饱和（V(OUTA) ≈ 3.271 V）。
R_max = 最后一个仍处于恒流档的骨阻（该点之后即越限）；R_max × I_bone 是漏极所需电压余量的实测值。
有用占比 = I_bone / I_bus（母线电流中真正流过骨负载的比例）。
SI 单位原始数据见 data/BONE_8V_IREF_sweep.csv。

## IREF扫描_8V
I_set (µA) | R10 (kΩ) | R_BONE (kΩ) | 状态 | I_bone (µA) | V_bone (V) | V(BONE_N) (V) | V(OUTA) (V) | V(I_SENSE) (V) | V(I_SET) (V) | I_bus (µA) | Req_VBUS (kΩ) | P_bone (µW) | P_FET (µW)
10 | 30 | 1 | 恒流 | 9.7838 | 0.0097838 | 7.9898 | 2.4636 | 0.3 | 0.3 | 74.8019 | 106.9492 | 0.095722 | 75.2351
10 | 30 | 383 | 恒流 | 9.7837 | 3.7472 | 4.2524 | 2.4636 | 0.3 | 0.3 | 74.8019 | 106.9492 | 36.6614 | 38.6694
10 | 30 | 613 | 恒流 | 9.7837 | 5.9974 | 2.0022 | 2.4636 | 0.3 | 0.3 | 74.8019 | 106.9492 | 58.6771 | 16.6535
10 | 30 | 689 | 恒流 | 9.7837 | 6.7409 | 1.2586 | 2.4636 | 0.3 | 0.3 | 74.8026 | 106.9482 | 65.951 | 9.379
10 | 30 | 727 | 恒流 | 9.7836 | 7.1127 | 0.8869 | 2.4636 | 0.3 | 0.3 | 74.8019 | 106.9492 | 69.5878 | 5.742
10 | 30 | 766 | 恒流 | 9.7836 | 7.4942 | 0.50536 | 2.4636 | 0.3 | 0.3 | 74.8019 | 106.9492 | 73.3203 | 2.0092
10 | 30 | 842 | 越限 | 9.1635 | 7.7157 | 0.2839 | 3.2709 | 0.28387 | 0.3 | 74.2642 | 107.7235 | 70.7028 | 0.00029941
10 | 30 | 996 | 越限 | 7.788 | 7.7568 | 0.24275 | 3.2711 | 0.24273 | 0.3 | 72.8928 | 109.7502 | 60.4102 | 0.00020883
10 | 30 | 1914 | 越限 | 4.1102 | 7.8669 | 0.13274 | 3.2712 | 0.13272 | 0.3 | 69.226 | 115.5634 | 32.3343 | 5.3497e-05
20 | 15 | 1 | 恒流 | 19.7834 | 0.019783 | 7.9797 | 2.4667 | 0.3 | 0.3 | 84.8018 | 94.3377 | 0.39138 | 151.9314
20 | 15 | 191 | 恒流 | 19.7834 | 3.7786 | 4.2209 | 2.4667 | 0.3 | 0.3 | 84.8018 | 94.3376 | 74.7541 | 77.5686
20 | 15 | 306 | 恒流 | 19.7834 | 6.0537 | 1.9458 | 2.4667 | 0.3 | 0.3 | 84.8018 | 94.3377 | 119.7628 | 32.5598
20 | 15 | 344 | 恒流 | 19.7833 | 6.8055 | 1.1941 | 2.4667 | 0.3 | 0.3 | 84.8018 | 94.3377 | 134.6343 | 17.6877
20 | 15 | 364 | 恒流 | 19.7833 | 7.2011 | 0.79842 | 2.4667 | 0.3 | 0.3 | 84.8018 | 94.3377 | 142.4613 | 9.8604
20 | 15 | 383 | 恒流 | 19.7832 | 7.577 | 0.42255 | 2.4667 | 0.3 | 0.3 | 84.8018 | 94.3377 | 149.8969 | 2.4245
20 | 15 | 421 | 越限 | 18.3371 | 7.7199 | 0.27961 | 3.271 | 0.27954 | 0.3 | 83.4381 | 95.8794 | 141.561 | 0.0011944
20 | 15 | 498 | 越限 | 15.5847 | 7.7612 | 0.23837 | 3.2711 | 0.23832 | 0.3 | 80.6899 | 99.145 | 120.9555 | 0.00083324
20 | 15 | 957 | 越限 | 8.2252 | 7.8715 | 0.12812 | 3.2712 | 0.12809 | 0.3 | 73.3415 | 109.0788 | 64.7441 | 0.00021354
50 | 6 | 1 | 恒流 | 49.7827 | 0.049783 | 7.9496 | 2.4729 | 0.3 | 0.3 | 114.8014 | 69.6856 | 2.4783 | 380.8158
50 | 6 | 77 | 恒流 | 49.7827 | 3.8333 | 4.1661 | 2.4729 | 0.3 | 0.3 | 114.8014 | 69.6856 | 190.8302 | 192.4639
50 | 6 | 122 | 恒流 | 49.7826 | 6.0735 | 1.9259 | 2.4729 | 0.3 | 0.3 | 114.8014 | 69.6856 | 302.3539 | 80.9399
50 | 6 | 138 | 恒流 | 49.7826 | 6.87 | 1.1294 | 2.4729 | 0.3 | 0.3 | 114.8014 | 69.6856 | 342.0059 | 41.2874
50 | 6 | 145 | 恒流 | 49.7825 | 7.2185 | 0.78088 | 2.4729 | 0.3 | 0.3 | 114.8014 | 69.6856 | 359.3535 | 23.9395
50 | 6 | 153 | 恒流 | 49.7825 | 7.6167 | 0.38263 | 2.4729 | 0.3 | 0.3 | 114.8014 | 69.6856 | 379.1793 | 4.1134
50 | 6 | 168 | 越限 | 45.9621 | 7.7216 | 0.27773 | 3.271 | 0.27757 | 0.3 | 111.0606 | 72.0327 | 354.9029 | 0.0074914
50 | 6 | 199 | 越限 | 39.012 | 7.7634 | 0.23603 | 3.2711 | 0.23589 | 0.3 | 104.1172 | 76.8365 | 302.8649 | 0.005211
50 | 6 | 383 | 越限 | 20.5593 | 7.8742 | 0.12531 | 3.2712 | 0.12524 | 0.3 | 85.6758 | 93.3753 | 161.8882 | 0.0013315
100 | 3 | 1 | 恒流 | 99.7818 | 0.099782 | 7.8993 | 2.4798 | 0.3 | 0.3 | 164.8007 | 48.5435 | 9.9564 | 758.2691
100 | 3 | 38 | 恒流 | 99.7818 | 3.7917 | 4.2073 | 2.4798 | 0.3 | 0.3 | 164.8007 | 48.5435 | 378.3434 | 389.882
100 | 3 | 61 | 恒流 | 99.7818 | 6.0867 | 1.9124 | 2.4798 | 0.3 | 0.3 | 164.8008 | 48.5435 | 607.3403 | 160.8848
100 | 3 | 69 | 恒流 | 99.7817 | 6.8849 | 1.1141 | 2.4798 | 0.3 | 0.3 | 164.8008 | 48.5435 | 686.9904 | 81.2341
100 | 3 | 73 | 恒流 | 99.7816 | 7.2841 | 0.71499 | 2.4798 | 0.3 | 0.3 | 164.8008 | 48.5435 | 726.8155 | 41.4088
100 | 3 | 77 | 恒流 | 99.7816 | 7.6832 | 0.31587 | 2.48 | 0.3 | 0.3 | 164.8008 | 48.5435 | 766.6399 | 1.5838
100 | 3 | 84 | 越限 | 91.9296 | 7.7221 | 0.27701 | 3.271 | 0.27669 | 0.3 | 157.0303 | 50.9456 | 709.8882 | 0.029948
100 | 3 | 100 | 越限 | 77.6505 | 7.7651 | 0.23413 | 3.2711 | 0.23386 | 0.3 | 142.7556 | 56.0398 | 602.9607 | 0.020612
100 | 3 | 191 | 越限 | 41.2285 | 7.8746 | 0.12476 | 3.2712 | 0.12463 | 0.3 | 106.3448 | 75.227 | 324.6593 | 0.0053523
200 | 1.5 | 1 | 恒流 | 199.7804 | 0.19978 | 7.7987 | 2.4896 | 0.3 | 0.3 | 264.7995 | 30.2115 | 39.9122 | 1498.0907
200 | 1.5 | 19 | 恒流 | 199.7804 | 3.7958 | 4.2026 | 2.4896 | 0.3 | 0.3 | 264.7995 | 30.2115 | 758.3322 | 779.6707
200 | 1.5 | 31 | 恒流 | 199.7804 | 6.1932 | 1.8053 | 2.4896 | 0.3 | 0.3 | 264.7995 | 30.2115 | 1237.2783 | 300.7243
200 | 1.5 | 34 | 恒流 | 199.7803 | 6.7925 | 1.2059 | 2.4896 | 0.3 | 0.3 | 264.7995 | 30.2115 | 1357.0141 | 180.988
200 | 1.5 | 36 | 恒流 | 199.7803 | 7.1921 | 0.80637 | 2.4896 | 0.3 | 0.3 | 264.7995 | 30.2115 | 1436.8379 | 101.1639
200 | 1.5 | 38 | 恒流 | 199.7802 | 7.5916 | 0.40682 | 2.4896 | 0.3 | 0.3 | 264.7995 | 30.2115 | 1516.6616 | 21.3399
200 | 1.5 | 42 | 越限 | 183.8496 | 7.7217 | 0.27688 | 3.271 | 0.27622 | 0.3 | 248.9495 | 32.135 | 1419.6284 | 0.11975
200 | 1.5 | 50 | 越限 | 155.2959 | 7.7648 | 0.23393 | 3.2711 | 0.2334 | 0.3 | 220.4004 | 36.2976 | 1205.8411 | 0.082419
200 | 1.5 | 96 | 越限 | 82.0351 | 7.8754 | 0.12378 | 3.2712 | 0.12352 | 0.3 | 147.1513 | 54.3658 | 646.0574 | 0.021175

## IREF汇总
I_set (µA) | R10 (kΩ) | 平台 I_bone (µA) | 设定误差 (µA) | 设定误差 (%) | 平台 I_bus (µA) | Req 平台 (kΩ) | 偏置 I_bus-I_bone (µA) | 有用占比 (%) | 顺从上限 R_max (kΩ) | R_max × I_bone (V) | 骨上功耗峰值 (µW) | 短路 FET 耗散 (µW)
10 | 30 | 9.7837 | 0.21632 | 2.1632 | 74.802 | 106.949 | 65.0183 | 13.0794 | 766 | 7.4943 | 73.3203 | 75.2351
20 | 15 | 19.7833 | 0.21668 | 1.0834 | 84.8018 | 94.3377 | 65.0184 | 23.3289 | 383 | 7.577 | 149.8969 | 151.9314
50 | 6 | 49.7826 | 0.21741 | 0.43481 | 114.8014 | 69.6856 | 65.0188 | 43.3641 | 153 | 7.6167 | 379.1793 | 380.8158
100 | 3 | 99.7817 | 0.21829 | 0.21829 | 164.8008 | 48.5435 | 65.0191 | 60.5469 | 77 | 7.6832 | 766.6399 | 758.2691
200 | 1.5 | 199.7804 | 0.21965 | 0.10982 | 264.7995 | 30.2115 | 65.0191 | 75.4459 | 38 | 7.5917 | 1516.6616 | 1498.0907